## 5.3表-13 规费、税金项目计价表
规费、税金项目计价表
工程名称：自行车雨棚移位 |  |  | 标段： |  |  | 第1页 共1页
序号 | 项 目 名 称 | 计算基础 |  | 计算基数(元) | 计算费率(%) |  | 金额(元)
1 | 规费 | 分部分项工程费+措施项目费+其他项目费-除税工程设备费 |  |  | 100
1.1 | 社会保险费 |  |  |  | 3.2
1.2 | 住房公积金 |  |  |  | 0.53
1.3 | 环境保护税 |  |  |  | 0.1
2 | 税金 | 分部分项工程费+措施项目费+其他项目费+规费-(除税甲供材料费+除税甲供设备费)/1.01 |  |  | 9
合 计
未来软件编制
表-13

## 6.1表-08 分部分项工程和单价措施项目清单与计价表
分部分项工程和单价措施项目清单与计价表
工程名称：3号楼西侧道路 |  |  |  | 标段： |  |  | 第1页 共1页
序 号 | 项目编码 | 项目名称 | 项目特征描述 |  | 计量 单位 | 工程量 | 金额(元)
[7 empty] | 综合单价 | 合价 | 其中
暂估价
1 | 011605001001 | 原路面石材拆除 | 1、拆除材质：包括但不限于广场、停车位、人行道内的混凝土预制品、花岗岩、面包砖、植草砖、树池等各类铺装面层及其基础垫层； 2、包含拆除、清理、装车、运输、弃置等，由投标单位自行考虑决定报价； 3、包含运费、保洁、等全部费用，运距自行考虑； |  | m2 | 486.93
2 | 010101002001 | 原路面开挖土方 | 1.土壤类别:由投标人根据现场情况并勘察现场综合考虑； 2.挖土深度:投标人根据图纸及场地标高综合考虑； 3.其他:含土方开挖、平整等所有涉及土方工作内容;含人工配合修底、修坡、台阶、整平等； |  | m3 | 230.11
3 | 010103002001 | 余方弃置 | 1.土方外运，运距自行考虑； 2.弃土点自行考虑； 3.含渣土费、土场弃置费、保洁费等外运所有费用，不影响环境； 4.现场临时堆放场地费及协调费包含在报价中； 5.投标人根据施工现场实际情况自行考虑报价； |  | m3 | 230.11
4 | 040201020001 | 碎石垫层 | 1.石料规格:级配碎石； 2.厚度:60mm； |  | m2 | 693.95
5 | 060104012001 | 混凝土基层 | 1、150mmC25混凝土基层； 2、本项含模板费用； |  | m2 | 693.95
6 | 040203006001 | 50mm细粒式沥青混凝土 | 1.沥青混凝土种类:细粒式沥青混凝土； 2.石料粒径:10mm； 3.掺和料:玄武岩； 4.厚度:50mm； |  | m2 | 693.95
7 | 040204004001 | 混凝土侧石 | 1、30mm厚细石混凝土垫层； 2、30mm厚1：3水泥砂浆结合层； 3、75*12*25cm混凝土侧石； |  | m | 448.14
8 | 040204004002 | 大理石平牙 | 1、200*600*30五莲花石材收边； 2、30mm厚1：3水泥砂浆结合层； |  | m | 448.14
分部分项合计
本页小计
合 计
未来软件编制
表-08

## 6.2表-11 总价措施项目清单与计价表
总价措施项目清单与计价表
工程名称：3号楼西侧道路 |  |  |  | 标段： |  |  | 第1页 共3页
序号 | 项目编码 | 项目名称 | 计算基础 | 费率 (%) | 金额(元) | 调整 费率(%) |  | 调整后 金额(元) | 备注
1 | 041109001001 | 安全文明施工 |  |  |  | 100
1.1 | 1.1 | 基本费 | 分部分项清单合价+单价措施清单合价-分部分项除税工程设备费-单价措施除税工程设备费 |  |  | 1.5 |  |  | 不取费时将“费率”置0；
1.2 | 1.2 | 增加费 | 分部分项清单合价+单价措施清单合价-分部分项除税工程设备费-单价措施除税工程设备费 |  |  | 0 |  |  | 1星0.4%/2星0.44%/3星0.48%
1.3 | 1.3 | 扬尘污染防治增加费 | 分部分项清单合价+单价措施清单合价-分部分项除税工程设备费-单价措施除税工程设备费 |  |  | 0.31
2 | 041109002001 | 夜间施工 | 分部分项清单合价+单价措施清单合价-分部分项除税工程设备费-单价措施除税工程设备费 |  |  | 0 |  |  | 0.05～0.15%
3 | 041109003001 | 二次搬运 | 分部分项清单合价+单价措施清单合价-分部分项除税工程设备费-单价措施除税工程设备费 |  |  | 0
4 | 041109004001 | 冬雨季施工 | 分部分项清单合价+单价措施清单合价-分部分项除税工程设备费-单价措施除税工程设备费 |  |  | 0 |  |  | 0.1～0.3%
未来软件编制
表-11
总价措施项目清单与计价表
工程名称：3号楼西侧道路 |  |  |  | 标段： |  |  | 第2页 共3页
序号 | 项目编码 | 项目名称 | 计算基础 | 费率 (%) | 金额(元) | 调整 费率(%) |  | 调整后 金额(元) | 备注
5 | 041109005001 | 行车、行人干扰 | 分部分项清单合价+单价措施清单合价-分部分项除税工程设备费-单价措施除税工程设备费 |  |  | 0
6 | 041109006001 | 地上、地下设施、建筑物的临时保护设施 | 分部分项清单合价+单价措施清单合价-分部分项除税工程设备费-单价措施除税工程设备费 |  |  | 0
7 | 041109007001 | 已完成工程及设备保护 | 分部分项清单合价+单价措施清单合价-分部分项除税工程设备费-单价措施除税工程设备费 |  |  | 0 |  |  | 0～0.02%
8 | 041109008001 | 临时设施 | 分部分项清单合价+单价措施清单合价-分部分项除税工程设备费-单价措施除税工程设备费 |  |  | 1.65 |  |  | 1.1～2.2%
9 | 041109009001 | 赶工措施 | 分部分项清单合价+单价措施清单合价-分部分项除税工程设备费-单价措施除税工程设备费 |  |  | 0 |  |  | 0.5～2.2%
10 | 041109010001 | 工程按质论价 | 分部分项清单合价+单价措施清单合价-分部分项除税工程设备费-单价措施除税工程设备费 |  |  | 0 |  |  | 市优结构0.6%/市优0.8%/省优1.1%/国优1.3%
未来软件编制
表-11
总价措施项目清单与计价表
工程名称：3号楼西侧道路 |  |  |  | 标段： |  |  | 第3页 共3页
序号 | 项目编码 | 项目名称 | 计算基础 | 费率 (%) | 金额(元) | 调整 费率(%) |  | 调整后 金额(元) | 备注
11 | 041109011001 | 建筑工人实名制费用 | 分部分项清单合价+单价措施清单合价-分部分项除税工程设备费-单价措施除税工程设备费 |  |  | 0 |  |  | 0.03%
12 | 041109015001 | 智慧工地费用 | 分部分项清单合价+单价措施清单合价-分部分项除税工程设备费-单价措施除税工程设备费 |  |  | 0 |  |  | 0.02～0.04%
合 计
未来软件编制
表-11

## 6.3表-13 规费、税金项目计价表
规费、税金项目计价表
工程名称：3号楼西侧道路 |  |  | 标段： |  |  | 第1页 共1页
序号 | 项 目 名 称 | 计算基础 |  | 计算基数(元) | 计算费率(%) |  | 金额(元)
1 | 规费 | 分部分项工程费+措施项目费+其他项目费-除税工程设备费 |  |  | 100
1.1 | 社会保险费 |  |  |  | 2
1.2 | 住房公积金 |  |  |  | 0.34
1.3 | 环境保护税 |  |  |  | 0.1
2 | 税金 | 分部分项工程费+措施项目费+其他项目费+规费-(除税甲供材料费+除税甲供设备费)/1.01 |  |  | 9
合 计
未来软件编制
表-13